## Sheet1
| name | description | processor
hauteur | Hauteur | La hauteur du mur en mètres. | paroi
fermetures | Fermetures | Le type de dispositif de fermeture pour la fenêtre (par exemple, volets, stores). | vitrage
exterior_type_or_local_non_chauffe | Type de d"extérieur ou Local Non Chauffé | Le type de zone à l"extérieur du mur ou de la paroi déperditive | paroi
Pnom | Puissance Nominale | Puissance nominale du générateur en kW. | ecs
largeur | Largeur | La largeur du mur en mètres. | paroi
surface_refroidie | Surface Refroidie | Surface refroidie par le système de climatisation en mètres carrés. | climatisation
q4paconv | Perméabilité de l'Enveloppe (Q4Paconv) | Perméabilité de l'enveloppe, si l'isolation a été récemment réalisée. Laisser vide si inconnu | general
type_pac | Type de Pompe à Chaleur | Type de pompe à chaleur utilisée, le cas échéant. | ecs
type_pac | Type de Pompe à Chaleur | Type de pompe à chaleur utilisée, le cas échéant. | chauffage
type_pose | Type de Pose | Type de pose du cadre de la fenêtre ou d'une structure similaire. | vitrage
type_pose | Type de Pose | Type de pose du cadre de la fenêtre ou d'une structure similaire. | pont_thermique
is_terre_plain | Est en Terre-plein | Indique si le sol sous le plancher bas est en terre-plein. | paroi
adress | Adresse | L'adresse du bâtiment. | general
altitude | Altitude | L'altitude du bâtiment. | general
masque_proche_avance | Distance de l'Élément d'Ombrage Proche | La distance entre la fenêtre et l'élément d'ombrage proche (mètres). | vitrage
surface_paroi_contact | Surface de Contact avec l'Extérieur | La surface du mur en contact avec l'extérieur ou un local non chauffé en mètres carrés. | paroi
type_regulation_intermittence | Type de Régulation Intermittence | Type de régulation pour l'intermittence. | chauffage
largeur_dormant | Largeur du Dormant | Largeur du dormant en mètres | pont_thermique
local_non_chauffe_isole | Local Non Chauffé Isolé | Indique si le local non chauffé à l'extérieur de la paroi déperditive est isolé. | paroi
local_non_chauffe_isole | Local Non Chauffé Isolé | Indique si le local non chauffé à l'extérieur de la paroi déperditive est isolé. | vitrage
production_en_volume_habitable | Générateur dans le Volume Habitable | Indique si le générateur est dans le volume habitable ou non. | ecs
identifiant_adjacents | Identifiants Adjoints | Les identifiants des éléments adjacents, uniquement pour les murs, vitres et planchers. | paroi
identifiant_adjacents | Identifiants Adjoints | Les identifiants des éléments adjacents, uniquement pour les murs, vitres et planchers. | vitrage
usage | Usage | L'usage du bâtiment. Peut être "Conventionnel" ou "Dépensier". | general
orientation | Orientation | L'orientation du mur (pour l'exposition solaire). | paroi
orientation | Orientation | L'orientation du mur (pour l'exposition solaire). | vitrage
isolation | Isolation | Indique si le mur est isolé. | paroi
isolation | Isolation | Indique si le mur est isolé. | vitrage
type_regulation | Type de Régulation | Type de régulation. | chauffage
type_chauffage | Type de Chauffage | Type général de chauffage, par exemple "Central", "Divisé". | chauffage
type_menuiserie | Type de Menuiserie | Le type de fenêtre ou de porte (par exemple, battante, à auvent, fixe). | vitrage
perimeter_immeuble | Périmètre de l'Immeuble | Le périmètre du bâtiment en mètres (utilisé uniquement en cas de plancher bas donnant sur un local non chauffé, laisser vide sinon). | paroi
masque_proche_angle_superieur_30 | Angle de l'Élément d'Ombrage Proche | Prendre l'angle entre l'horizontale et la droite allant du milieu de la fenetre au sommet de l'element d'ombrage proche. | vitrage
is_unheated_underground | Est en Sous-Sol Non Chauffé | Indique si le plancher bas donne sur un sous-sol non chauffé. | paroi
nb_logements | Nombre de Logements | Le nombre de logements dans le bâtiment (pour une maison ou un appartement simple, mettre 1). | general
epaisseur | Épaisseur | L'épaisseur du mur en centimètres. | paroi
ponts_thermiques | Ponts Thermiques | Les ponts thermiques du bâtiment. | general
isolation_plancher_bas | Isolation du Plancher Bas | Type d'isolation du plancher bas. | pont_thermique
postal_code | Code Postal | Le code postal du bâtiment. Doit comporter 5 chiffres. | general
type_energie | Type d'Énergie | Type d'énergie utilisée pour le chauffage, par exemple "Électricité", "Gaz". | ecs
type_energie | Type d'Énergie | Type d'énergie utilisée pour le chauffage, par exemple "Électricité", "Gaz". | chauffage
type_energie | Type d'Énergie | Type d'énergie utilisée pour le chauffage, par exemple "Électricité", "Gaz". | climatisation
epaisseur_isolant | Épaisseur de l'Isolant | L'épaisseur de l'isolant en centimètres. | paroi
ombrage_lointain_orientation | Orientation de l'Élément d'Ombrage Lointain | L'orientation de la facade étant occultée par des masques lointains | vitrage
type_distribution | Type de Distribution | Type de système de distribution utilisé dans le système de chauffage. | chauffage
largeur_vitrage | Largeur du Vitrage | La largeur de la fenêtre en mètres. | vitrage
annee_installation | Année d'Installation | Année d'installation du système de chauffage. | chauffage
annee_installation | Année d'Installation | Année d'installation du système de chauffage. | climatisation
type_emetteur | Type d'Émetteur | Type d'émetteur, comme "Convecteur électrique NFC". | chauffage
uparoi | Transmission Thermique | La transmission thermique non isolée du mur en W/(m²·K). Si inconnue, laisser vide | paroi
effet_joule | Effet Joule | Indique si le mur est affecté par l'effet Joule. Essentiellement vrai pour les chauffages par radiateurs électriques. | paroi
surface_chauffee | Surface Chauffée | Surface chauffée en mètres carrés. | chauffage
ombrage_lointain_secteur | Secteur de l'Élément d'Ombrage Lointain | Le secteur de l'obstacle distant. (Considérer qu'on se met dos à la façade et qu'on regarde vers l'obstacle distant). | vitrage
inertie | Inertie | L'inertie du mur, qui peut être "Léger" ou "Lourd". | paroi
type_materiaux | Type de Matériaux | Le matériau du cadre de la fenêtre (par exemple, PVC, aluminium, bois). | vitrage
category_stockage | Catégorie de Stockage | Catégorie d'efficacité du système de stockage. | ecs
comptage_individuel | Comptage Individuel | Indique s'il y a un comptage individuel. | chauffage
parois | Parois | Les parois du bâtiment. | general
type_generateur_distribution | Type de Générateur de Distribution | Type de distribution pour le système d'eau chaude. | ecs
vitrages | Vitrages | Les vitrages du bâtiment. | general
masque_lointain_orientation | Orientation de l'Ombrage Lointain | L'orientation de la facade occultée par le masque lointain | vitrage
longueur_pont | Longueur du Pont | Longueur du pont thermique en mètres. | pont_thermique
type_liaison | Type de Liaison | Type de liaison entre les éléments structurels. | pont_thermique
is_vide_sanitaire | Présence de Vide Sanitaire | Indique si le plancher bas donne sur un vide sanitaire. (inutilisé pour un mur ou un plancher haut, peut être laissé vide). | paroi
ombrage_lointain_hauteur | Hauteur de l'Élément d'Ombrage Lointain | La hauteur de l'obstacle distant (degrés). Prendre l'angle entre l'horizontale et la droite allant du sommet de l'obstacle distant au milieu de la fenêtre. | vitrage
type_generateur | Type de Générateur | Type de générateur de chauffage, tel que "Générateur à effet Joule direct". | chauffage
isolation_distribution | Isolation de la Distribution | Indique si le système de distribution est isolé. | chauffage
annee_generateur | Année du Générateur | Année de mise en service du générateur. | ecs
type_vitrage | Type de Vitrage | Le type de vitrage (par exemple, simple, double, triple). | vitrage
type_batiment | Type d'habitation | Le type d'habitation. | general
remplissage | Remplissage du Vitrage | Le type de matériau de remplissage du vitrage (par exemple, air, argon). | vitrage
annee_isolation | Année d'Isolation | L'année où le mur/paroi a été isolé. | paroi
country | Pays | Le pays où le bâtiment est situé. | general
isolation_mur | Isolation du Mur | Type d'isolation du mur. | pont_thermique
surface_paroi | Surface du Mur | La surface du mur en mètres carrés. | paroi
r_isolant | Résistance Thermique de l'Isolant | La résistance thermique de l'isolant en m²·K/W, si connue (si inconnue, elle est déduite de l'épaisseur, avec un gros malus). | paroi
masque_proche_orientation | Orientation de l'Élément d'Ombrage Proche | L'orientation de l'élément d'ombrage proche. | vitrage
doublage_with_lame_above_15mm | Doublage avec Épaisseur Supérieure à 15mm | Indique si le mur a un doublage avec une épaisseur supérieure à 15mm. (utilisé uniquement pour les murs, ignorer pour les plancher bas et plancher haut). | paroi
inclinaison | Inclinaison | L'inclinaison de la paroi en degré, 0° = Horizontal, 90° = Vertical. | vitrage
enduit | Enduit | Indique si le mur a un enduit. (utilisé uniquement pour les murs, ignorer pour les plancher bas et plancher haut). | paroi
type_stockage | Type de Stockage | Type de stockage du chauffe-eau, soit vertical ou horizontal. | ecs
epaisseur_lame | Épaisseur de la Lame | L'épaisseur de la lame de vitrage (mm). | vitrage
masque_proche_beta_gama | Beta-Gamma de l'Élément d'Ombrage Proche | L'angle beta-gamma de l'élément d'ombrage proche. beta est l'angle entre le vitrage et le sommet de l'élément d'ombrage proche, et gamma est l'angle entre le vitrage et l'extrémité de l'élément d'ombrage proche. | vitrage
annee_construction | Année de Construction | L'année de construction du bâtiment. | general
hauteur_sous_plafond | Hauteur sous Plafond | La hauteur sous plafond moyenne du bâtiment. | general
type_installation | Type d'Installation | Type d'installation de chauffage. | ecs
type_installation | Type d'Installation | Type d'installation de chauffage. | chauffage
hauteur_vitrage | Hauteur du Vitrage | La hauteur de la fenêtre en mètres. | vitrage
pieces_alimentees_contigues | Pièces Alimentées Contiguës | Indique si le générateur est adjacent aux pièces où l'eau chaude est utilisée. | ecs
installations | Installations | Les installations dans le bâtiment (par exemple, ECS, Chauffage, PAC). | general
masque_lointain_hauteur_alpha | Hauteur-Alpha de l'Élément d'Ombrage Lointain | L'angle hauteur-alpha de l'élément d'ombrage lointain (degrés). Prendre l'angle entre l'horizontale et la droite allant du sommet de l'obstacle distant au sommet de la fenêtre. | vitrage
orientation_veranda | Orientation de la Véranda | L'orientation de la véranda. | vitrage
surface_habitable | Surface Habitable | La surface habitable du logement. | general
masque_proche_type_masque | Type de l'Élément d'Ombrage Proche | Le type de l'élément d'ombrage proche. (mettre pas de masque si pas de masque) | vitrage
equipement_intermittence | Équipement Intermittent | Type d'équipement de chauffage intermittent utilisé. | chauffage
type_installation_fecs | Type d'Installation de Chauffage Solaire | Le type d'installation de chauffage solaire, si présent, laisser vide sinon | general
doublage_with_lame_below_15mm | Doublage avec Épaisseur Inférieure à 15mm | Indique si le mur a un doublage avec une épaisseur inférieure à 15mm. (utilisé uniquement pour les murs, ignorer pour les plancher bas et plancher haut). | paroi
identifiant | Identifiant | Identifiant unique pour l'entrée. | general
identifiant | Identifiant | Identifiant unique pour l'entrée. | paroi
identifiant | Identifiant | Identifiant unique pour l'entrée. | pont_thermique
identifiant | Identifiant | Identifiant unique pour l'entrée. | vitrage
identifiant | Identifiant | Identifiant unique pour l'entrée. | ecs
identifiant | Identifiant | Identifiant unique pour l'entrée. | chauffage
identifiant | Identifiant | Identifiant unique pour l'entrée. | climatisation
retour_isolation | Retour d'Isolation | Indique s'il y a un retour sur l'isolation pour le pont thermique. | pont_thermique
volume_ballon | Volume du Ballon | Volume du ballon de stockage en litres. | ecs
type_ventilation | Type de Ventilation | Le type de ventilation du logement. | general
traitement_vitrage | Traitement du Vitrage | Le type de traitement appliqué au vitrage. | vitrage
masque_proche_rapport_l1_l2 | Rapport L1/L2 de l'Élément d'Ombrage Proche | Le rapport de la largeur à la hauteur de l'élément d'ombrage proche. L1 étant la largeur du masque, L2 étant la largeur de la surface masquée | vitrage
city | Ville | La ville où se trouve le bâtiment. | general
materiaux | Matériaux | Les matériaux utilisés pour construire le mur. | paroi
surface_immeuble | Surface de l'Immeuble | La surface au sol de l'immeuble en mètres carrés (utilisée pour le calcul des déperdition si terre plein ou sous sol non chauffé, laisser vide si pas de terre plein ou si mur ou plancher haut. Si seul logement de l'immeuble, mettre surface au sol). | paroi
surface_vitrage | Surface du Vitrage | La surface du vitrage en mètres carrés. | vitrage
type_baie | Type de Baie | Le type global de système de fenêtre (par exemple, fenêtre, porte-fenêtre, baie vitrée). | vitrage
surface_paroi_local_non_chauffe | Surface extérieur local non chauffé | La surface du mur extérieur du local non chauffé en mètres carrés. | paroi